## BOM_Board1_PCB1_2026-07-28
No. | Quantity | Comment | Designator | Footprint | Value | Manufacturer Part | Manufacturer | Supplier Part | Supplier
1 | 1 | 100nF | C1 | C0603 | 100nF | CC0603KRX7R9BB104 | YAGEO(国巨) | C14663 | LCSC
2 | 1 | 100nF | C9 | C0805 | 100nF | CC0805KRX7R9BB104 | YAGEO(国巨) | C49678 | LCSC
3 | 1 | 10uF | C10 | C0805 | 10uF | CGA0805X5R106K500MT | HRE(芯声) | C6119889 | LCSC
4 | 2 | SM712.TCT | D1,D2 | SOT-23-3_L3.0-W1.7-P0.95-LS2.9-BR |  | SM712.TCT | SEMTECH | C12067 | LCSC
5 | 1 | BAT54S,215 | D3 | SOT-23-3_L3.0-W1.7-P0.95-LS2.9-BR |  | BAT54S,215 | Nexperia(安世) | C47546 | LCSC
6 | 2 | MF-MSMF020-2 | F1,F2 | F1812 |  | MF-MSMF020-2 | BOURNS | C35456 | LCSC
7 | 1 | HDR-F_2.54_1x7P | H1 | HDR-TH_7P-P2.54-V-F |  |  |  | C124418
8 | 3 | HDR-F_2.54_1x4P | J2,J3,J4 | HDR-TH_4P-P2.54-V-F |  |  |  | C2718488
9 | 2 | RK2206_IF | J5,J8 | HDR-TH_12P-P2.54-V-F
10 | 2 | KF2EDGR-2.5-8P | J6,J7 | CONN-TH_8P-P2.50_KF2EDGR-2.5-8P |  | KF2EDGR-2.5-8P | KEFA(科发) | C441166 | LCSC
11 | 1 | 100kΩ | R1 | R0603 | 100kΩ | 0603WAF1003T5E | UNI-ROYAL(厚声) | C25803 | LCSC
12 | 2 | 4.7k | R2,R3 | R0805 | 4.7K
13 | 1 | 27kΩ | R4 | R0603 | 27kΩ | 0603WAF2702T5E | UNI-ROYAL(厚声) | C22967 | LCSC
14 | 1 | 1kΩ | R5 | R0603 | 1kΩ | 0603WAF1001T5E | UNI-ROYAL(厚声) | C21190 | LCSC
15 | 1 | PWR_MOD_12V_5V_3V3 | U1 | PWR_MOD_50X35_12V_5V_3V3
16 | 1 | XLS1 | U3 | MODULE
17 | 1 | CJMCU-752_MODULE | U4 | CJMCU752_SOCKET_2X8_2X5_P2.54
18 | 1 | RS485_ISO_MOD_1 | U5 | 隔离型TTL转485模块PCB半孔封装
19 | 1 | RS485_ISO_HALFHOLE_MODULE | U8 | 隔离型TTL转485模块PCB半孔封装